## 2-3-1 油脂库存实物检查工作底稿
附表2-3-1 油脂库存实物检查工作底稿
被检查库点（盖章）： |  |  |  | 实际查库日： 年 月 日
一、油脂储存基本情况
油罐（货位）号 |  | 品种 |  | 性质
入罐（仓）时间 |  | 质量等级 |  | 储存方式 | 罐装□ 包装□
油罐类型 | 1.立式油罐□ 2.异型油罐：①卧式油罐□ ②油槽□ ③地下油罐□ ④其他油罐□
油罐检定方式 | 1.标定油罐□ 2.非标定油罐□ |  |  | 油罐（货位）容量(吨)
立式罐底部形状 | 平底□ 锥底□ 上凸弧形□ 下凹弧形□ |  |  | 立式油罐焊接方式 | 对接□ 搭接□
保管账数量(kg) |  | 保管账桶数(桶) |  | 油桶罐装定量(kg/桶)
二、人工测尺法检查罐装油数量
1.体积测量 |  |  | 油罐形状及基本尺寸
柱体储油体积 | 外圆周长(m) |  | （图）
外圆半径(m)
扣除壁厚(m)
内圆平均半径(m)
内圆平均面积(m2)
罐内油位高度(m)
柱体储油体积(m3)
罐底储油体积 | 罐底内部净高(m)
罐底储油体积(m3)
扣除体积(m3)
增加体积(m3)
罐内储油体积(m3) |  |  | 3.密度测量
2.温度测量 |  |  | 室油密度(kg/m3)
罐油测温位置 |  | 油液温度（℃） | 罐油密度(kg/m3)
上层(t1/10) |  |  | 4.油脂数量认定
中层(t1/2) |  |  | 测量计算数（kg）
下层(t9/10) |  |  | 保管账与测量计算数比较 | 差数（kg）
罐油平均温度（℃） |  |  |  | 差率（％）
室油温度（℃） |  |  | 实际认定数量（kg）
三、点桶计算法检查包装油数量 |  |  |  | 四、检斤称重法检查油脂数量
油桶实际数量(桶) |  | 实际认定数量(kg) |  | 油脂检斤数量（kg）
备注
检查人(签字)： |  | 保管责任人(签字)： |  | 被检查企业负责人(签字)：
填表说明：
1.被检查库点按照合并登统表所列实际储存库点名称填写，加盖被检查企业公章。
2.油罐体积测量数据无法直接填写在相应栏目的，在“油罐形状及基本尺寸”栏目画图并注尺寸。
3.外圆半径＝外圆周长/2Л， 内圆平均半径＝外圆半径－扣除壁厚， 内圆平均面积＝Л×内圆平均半径2, Л取3.14159。
4.柱体储油体积＝内圆平均面积×罐内油位高度。
5.罐底储油体积指罐底锥斗或下凹弧形部分储存的油液体积。
6.罐内储油体积=柱体储油体积＋罐底储油体积－扣除体积+增加体积，其中，扣除体积指罐底为上凸弧形部分及罐内其他附属设备占用的空间；
增加体积指油罐中未纳入表格填报项目的各类储油空间储存的油脂体积。
7.罐油平均温度=（上层温度+中层温度×3+下层温度）/5，罐油密度＝室油密度＋0.64×（室油温度－罐油温度）。
8.测量计算数＝罐内储油体积×罐油密度，差数＝保管账数量－测量计算数，差率＝差数/保管账数量×100％。
9.非标定异型油罐，实际储油数量低于设计容量40%或设计容量在300吨以下的非标定立式油罐，油脂测量计算数与分罐保管账数量差率在±1.0% 以内的；标定油罐,其它非标定立式油罐，油脂测量计算数与分罐保管账数量差率在±0.5%以内的；分罐保管账数量即为检查实际认定数量。
10.定量包装的桶装油脂，实际认定数量＝油桶灌装定量×油桶实际数量。
11.以桶为单位的保留整数，以kg/桶、kg、℃、kg/m3、%为单位的保留1位小数，以m 、m2、m3为单位的保留3位小数。

## 2-3-2油脂库存实物检查结果汇总登记表
附表2-3-2 油脂库存实物检查结果汇总登记表
被检查库点（盖章）： | [5 empty] | 实际查库日： 年 月 日 | [5 empty] | 单位：kg
油罐(货位)号 | 统计报账单位 | 库点名称 | 性质 | 品种 | 质量等级 | 入罐（仓）时间 | 储存方式 | 保管账数量 | 实际认定数量 | 账实差数 | 保管责任人（签字） | 备注
合计
检查人（签字）： | [10 empty] | 企业负责人（签字）：
填表说明：
1.按同性质、同品种原则，单独分类汇总。
2.表中数据应与《油脂库存实物检查工作底稿》（附表2-3-1）相关栏目一致。
3.账实差数＝保管账数量－实际认定数量，差数原因在备注栏中说明。